## Sheet1
Beschreibung | Link | Preis | Stück
NEMA17 Schrittmotor 1,8 Grad pro Schritt / 4,8 kg/cm | http://3dmarkt.at/de/3D-Drucker-Zubehoer-Bauteile-Ersatzteile/motor/nema17-schrittmotor-18-grad-pro-schritt-48-kg-cm.html | 15 | 3 | 45
Gleitschiene 16mm-40cm | http://3dmarkt.at/de/3D-Drucker-Zubehoer-Bauteile-Ersatzteile/achsantrieb/gleitschiene-16mm-40cm.html | 15.6 | 3 | 46.8
Gleitstück 16mm | http://3dmarkt.at/de/3D-Drucker-Zubehoer-Bauteile-Ersatzteile/achsantrieb/gleitstuck-16mm.html | 4.79 | 8 | 38.32
Zahnriemen 1mx6mm (GT2) | http://3dmarkt.at/de/3D-Drucker-Zubehoer-Bauteile-Ersatzteile/achsantrieb/zahnriemen-1m-x-6mm-gt2.html | 4.79 | 2 | 9.58
Zahnriemen GT2 aus Aluminium (Pulley) | http://3dmarkt.at/de/3D-Drucker-Zubehoer-Bauteile-Ersatzteile/achsantrieb/zahnriemen-gt2-aus-aluminium-pulley.html | 4.79 | 4 | 19.16
10mm glatte Welle - 100 cm (smooth rod) | http://3dmarkt.at/de/3D-Drucker-Zubehoer-Bauteile-Ersatzteile/achsantrieb/10mm-glatte-welle-100-cm-smooth-rod.html | 4.79 | 2 | 9.58
Netzteil 24V (240/115V / 15A MAX) | http://3dmarkt.at/de/elektronik/netzteil/netzteil-24v-240-115v-15a-max.html | 24 | 1 | 24
Motorkupplung Z-Achse M8 | http://3dmarkt.at/de/3D-Drucker-Zubehoer-Bauteile-Ersatzteile/achsantrieb/motorkupplung-z-achse-m8.html | 4.79 | 1 | 4.79
M8 Gewindestange | https://www.conrad.at/de/gewindestangen-1000-mm-m8-stahl-galvanisch-verzinkt-guete-46-58-134761.html | 2 | 1 | 2
Gleitlager für y-Achse | https://www.conrad.at/de/gleitstehlager-igus-estm-10-bohrungs-10-mm-lochabstand-26-mm-1416682.html | 4 | 4 | 16
H-Bridge | https://www.conrad.at/de/pmic-voll-halbbrueckentreiber-stmicroelectronics-l298hn-induktiv-bipolar-multiwatt-15-1185128.html | 7.6 | 3 | 22.8
Kugellager | https://www.conrad.at/de/spezialkugellager-fuer-rc-cars-12-mm-8-mm-35-mm-295639.html?sc.ref=Category%20Overview | 2.5 | 2 | 5
0
0
|  | Gesamtpreis |  | 243.03